## Sheet1
Component	Footprint	Count	Designator
ICs
DS3231SN	SO-16	1	U1
TPS40057PWP	HTSSOP-16	1	U2
Transistors
MMBF170LT1G	SOT-23	4	Q1, Q2, Q3, Q4
BC817-40	SOT-23	1	Q5
AOD403	DPAK	1	Q6
BC807-40	SOT-23	2	Q7, Q8
IRF8721PBF	SO-8	2	Q9, Q10
Diodes
BZX384-B12	SOD-323	3	D1, D2, D6
1N4148W	SOD-123	3	D3, D4, D5
FYLS-0805BPGC	SMD 0805	1	D8
Inductors
RRH-95-50-160	D9.5x16.0	4	FB1, FB2, FB3, FB4
CDEP147NP-6R1MC-125	14.9x14.9x8.0	1	L1
Capacitors
100pF	SMD 0805	1	C17
4.7nF	SMD 0805	1	C16
0.1uF	SMD 0805	11	C1, C2, C5, C6, C12, C15, C18, C20, C24, C30, C34
1.0uF	SMD 0805	6	C9, C10, C11, C19, C22, C26
10uF	SMD 0805	6	C3, C7, C23, C27, C32, C35
470uF 16V (EEUFR1C471)	D8x11.5	5	C4, C8, C29, C31, C36
470uF 25V (EEUFM1E471)	D10x15	3	C25, C28, C33
Resistors
51R	SMD 0805	1	R10
180R	SMD 0806	1	R17
220R	SMD 0807	2	R6, R8
470R	SMD 0808	1	R11
1.0K	SMD 0809	1	R14
9.1K	SMD 0810	1	R20
18K	SMD 0811	1	R16
51K	SMD 0812	3	R5, R7, R9
56K	SMD 0813	1	R19
68K	SMD 0814	1	R15
100K	SMD 0815	2	R2, R4
180K	SMD 0816	1	R13
Connectors
PBD-40 (ZL262-40DG)	2x20P2.54F	1	J1
PLD-40 (ZL202-40G)	2x20P2.54M	1	J2
PLD4	2x2P2.54M	1	J3
PLS5	2x5P2.54M	1	J4
PLD6	2x3P2.54M	1	J5
XT30	XT30 set	2	J6, J7
USBA-G	USBA-1J	1	J8
BC-2003	CR2032 Hold	1	BT1